## Tabelle1
Temperature Measurements
Open-RT-Pen
|  | exact | max. | min
| Frontend Gain: G = | 304.0303 | 310.1521 | 298.0297
Temperature [°C] |  |  | Voltage [mV] |  | Voltage @ Sensor [uV] |  |  |  | Gradient [mV/K]
Tip | Ambient | Diff: Tip-Amb | Calc. ADC | Osc @ ADC Pin | Calc. ADC / G | OSC / G | Diff: ADC-Osc | Div: ADC/OSC | Calc. ADC | Osc @ ADC Pin
450 | 25 | 425 | 1806 | 1829 | 5940.1973 | 6015.8477 | -23 | 0.98742 | 4.24 | 4.28
400 | 25 | 375 | 1594 | 1615 | 5242.8984 | 5311.9705 | -21 | 0.987 | 4.54 | 4.56
350 | 25 | 325 | 1367 | 1387 | 4496.2623 | 4562.0453 | -20 | 0.98558 | 4.52 | 4.6
300 | 25 | 275 | 1141 | 1157 | 3752.9154 | 3805.5417 | -16 | 0.98617 | 4.28 | 4.3
250 | 25 | 225 | 927 | 942 | 3049.0382 | 3098.3754 | -15 | 0.98408 | 4.3 | 4.38
200 | 25 | 175 | 712 | 723 | 2341.8718 | 2378.0524 | -11 | 0.98479 | 3.82 | 3.84
150 | 25 | 125 | 521 | 531 | 1713.645 | 1746.5364 | -10 | 0.98117 | 4.38 | 4.5
100 | 25 | 75 | 302 | 306 | 993.322 | 1006.4786 | -4 | 0.98693 | 3.96 | 4.0133
25 | 25 | 0 | 5 | 5 | 16.4457 | 16.4457 | 0 | 1 |  |  | Note: Even when cooling below 0 °C the 5mV were measured
[9 empty] | 4.29 | 4.34